## 速率-误码率
条件：距离10cm，音量50%，共发送960bit
编码方式 | 通信速率/bps | 误码率 | 备注
仅用频率调制 | 100 | 0%
仅用频率调制 | 200 | 0%
仅用频率调制 | 300 | 0.2083%
仅用频率调制 | 400 | 0%
仅用频率调制 | 500 | 0.4167%
仅用频率调制 | 600 | 0.2083%
仅用频率调制 | 700 | 50.17% | 仅收到584bit
仅用频率调制 | 800 | 49.08% | 仅收到544bit
编码方式 | 通信速率/bps | 误码率 | 备注
频率+相位 | 600 | 7.396%
频率+相位 | 700 | 5.208%
频率+相位 | 800 | 7.083%
频率+相位 | 900 | 4.479%
频率+相位 | 1000 | 2.917%
频率+相位 | 1100 | 2.708%
频率+相位 | 1200 | 1.458%
频率+相位 | 1300 | 2.5%
频率+相位 | 1400 | 6.354%
频率+相位 | 1500 | 4.375%
频率+相位 | 1600 | 42.01% | 仅收到864bit

## 音量-误码率
条件：距离10cm，速率400bps，共发送960bit
编码方式 | 音量 | 误码率 | 备注
仅用频率调制 | 20% | 1.667%
仅用频率调制 | 40% | 0%
仅用频率调制 | 60% | 0%
仅用频率调制 | 80% | 0%
仅用频率调制 | 100% | 0%
条件：距离10cm，速率1200bps，共发送960bit
编码方式 | 音量 | 误码率 | 备注
频率+相位 | 20% | 3.229%
频率+相位 | 40% | 2.083%
频率+相位 | 60% | 2.083%
频率+相位 | 80% | 1.25%
频率+相位 | 100% | 1.771%

## 距离-误码率
条件：音量40%，速率400bps，共发送960bit
编码方式 | 距离/cm | 误码率 | 备注
仅用频率调制 | 0 | 0%
仅用频率调制 | 10 | 0.2083%
仅用频率调制 | 20 | 0%
仅用频率调制 | 30 | 0%
仅用频率调制 | 40 | 0%
条件：音量40%，速率1200bps，共发送960bit
编码方式 | 距离/cm | 误码率 | 备注
频率+相位 | 0 | 0.5208%
频率+相位 | 10 | 2.604%
频率+相位 | 20 | 6.667%
频率+相位 | 30 | 17.71%
频率+相位 | 40 | 18.43%